## BOM_IO_IO_2_2026-01-29
No. | Quantity | Comment | Designator | Footprint | Value | Supplier Part
1 | 2 | 100nF | C1,C2 | CAP-TH_L5.0-W2.1-P4.60-D0.4 | 100nF
2 | 2 | 4.7v zener diode | D1,D2 | DO-35_BD1.7-L3.8-P7.8-D0.5-FD |  | C5584224
3 | 9 | jack | even,FM,PWM,saw,sin,sqr,Sync,tri,V/oct | CONN-TH_WQP-WQP518MA |  | C53058333
4 | 4 | 100kΩ | Fine,FM1,PWM1,Tune | RES-ADJ-TH_RK09D1130C3C | 100kΩ
5 | 1 | HTSW-110-07-G-S | H1 | HDR-TH_TSW-110-17-F-S-LL |  | C7286348
6 | 1 | HTSW-108-22-T-S | H2 | HDR-TH_HTSW-108-22-T-S |  | C6877799
7 | 1 | HTSW-104-18-F-S | H3 | HDR-TH_HTSW-104-25-S-S-LL |  | C7286115
8 | 4 | 1k | R1,R2,R4,R5 | RES-TH_BD1.9-L3.5-P7.50-D0.5 | 1k
9 | 2 | 3.3k | R3,R6 | RES-TH_BD1.9-L3.5-P7.50-D0.5 | 3.3k
10 | 1 | 100k 0.1% | R7 | RES-TH_BD1.9-L3.5-P7.50-D0.5 | 100k 0.1%
11 | 1 | 100K | R8 | RES-TH_BD1.9-L3.5-P7.50-D0.5 | 100K
12 | 1 | 47k | R10 | RES-TH_BD1.9-L3.5-P7.50-D0.5 | 47k
13 | 1 | 12k | R12 | RES-TH_BD1.9-L3.5-P7.50-D0.5 | 12k
14 | 1 | 130k | R14 | RES-TH_BD1.9-L3.5-P7.50-D0.5 | 130k
15 | 2 | 100k | R15,R29 | RES-TH_BD1.9-L3.5-P7.50-D0.5 | 100k
16 | 1 | 50k .1% | R26 | RES-TH_BD1.9-L3.5-P7.50-D0.5 | 50k .1%
17 | 2 | 10K | R27,R28 | RES-TH_BD1.9-L3.5-P7.50-D0.5 | 10K
18 | 1 | 36k | R30 | RES-TH_BD1.9-L3.5-P7.50-D0.5 | 36k
19 | 1 | TL072 | U1 | PDIP-8_L9.6-W6.4-P2.54-LS7.6-BL |  | C75052
20 | 1 | 10kΩ | v/oct_bias | RES-ADJ-TH_3P-L10.0-W10.0-P2.50-L | 10kΩ